## Tabelle1
Nr | Artikel | Preis | Bild | Dokument | Beschreibung | Ende
01 | Raspberry-Pi-3B | 25.25 | images/Raspberry_Pi_3B.jpg | inc/Raspberry_Pi_3B+.PDF | <li> Betriebsspannung: 5,1 V-/2,5 A (Micro-USB Buchse) </li><li> CPU: Broadcom BCM2837B0, ARMv8, Quadcore, 1.4 GHz </li><li> Arbeitsspeicher: 1 GB LPDDR2 SDRAM </li><li> WLAN: 802.11ac, Broadcom BCM43143 </li><li> Bluetooth 4.2, BLE (Bluetooth low Energy) </li><li> Onboard Netzwerk: Gigabit Ethernet über USB 2.0 </li><li> Anschlüsse: GPIO 40-Pin,PoE 4-Pin, 4x USB 2.0, HDMI, Gigabit Ethernet über USB2.0, Stereo-Ausgang/Composite Video-Port (4-polig), Kamera (CSI), Display (DSI) </li><li> MicroSD-Speicherkartenslot </li><li> Maße (LxBxH): 85x56x17 mm </li> | *
02 | Raspberry-Pi-3-Model-B | 25.25 | images/Raspberry_Pi_3_Model_B.jpg | inc/Raspberry_Pi_3_Model_B.PDF | <li> Betriebsspannung: 5 V-/2,5 A (Micro-USB Buchse) </li><li> CPU: Broadcom BCM2837, ARMv8, Quadcore, 1,2 GHz </li><li> Arbeitsspeicher: 1 GB LPDDR2 SDRAM </li><li> WLAN: Broadcom BCM43143 </li><li> Bluetooth Low Energy (BLE) </li><li> Anschlüsse: GPIO 40-Pin, 4x USB 2.0, HDMI, LAN 10/100 Mbps, Stereo-Ausgang/Composite Video-Port (4-polig), Kamera (CSI), Display (DSI) </li><li> MicroSD-Speicherkartenslot </li><li> Maße (LxBxH): 85x56x17 mm </li> | *
03 | Banana-Pi-M2-Berry | 25.25 | images/Banana_Pi_M2_Berry.jpg | inc/BananaPi_M2_Berry.PDF | <li> Model: BPI-M2-Berry </li><li> CPU: Allwinner V40 Quad Core 32-Bit ARM Cortex A7 mit 1.2 GHz </li><li> GPU: Dual Core Mali 400 MP2 mit 500 MHz </li><li> RAM: 1GB DDR3 SDRAM mit 733 MHz (wird mit GPU geteilt) </li><li> Speicher: MicroSD Slot für bis zu 256GB, kein Onboard eMMC </li><li> GPIO: 40 Pins Header, 28x GPIO, einige davon können verwendet werden für UART, I2C, SPI, PWM & I2S </li><li> Netzwerk: 10/100/1000 Mb Ethernet (Realtek RTL8211E/D) 802.11 b/g/n WiFi (AP 6212) </li><li> Audio: PCM, Bitstream Passthrough über HDMI </li><li> Bluetooth: Bluetooth 4.0 </li><li> USB: 4x USB 2.0 & 1x USB otg </li><li> Zusätzliches Interface: SATA, CSI Kamera-Interface, DSI Display-Interface, 3.5mm Stereo Interface mit Mikrofon-Unterstützung </li><li> Video: Multi-Format Full-HD Decodierung, inkl. Mpeg 1/2, Mpeg 4, H.263, H.264 (bis zu 1080P60) Video-Codierung für H.264 bei 1080@45FPS </li><li> Abmessungen (L x B): 85mm x 56mm, baugleich mit Raspberry Pi 3 (Zubehör kompatibel) </li><li> Lieferumfang: Banana Pi M2 Berry </li><li> EAN: 4250236815510 </li> | *
04 | ODROID-C2-Einplatinen-Computer-1-5-Ghz-QuadCore-2-GB-RAM-4x-USB | 25.25 | images/ODROID_C2_Einplatinen_Computer_1_5_Ghz_QuadCore_2_GB_RAM_4x_USB.jpg | inc/Odroid_C2.PDF | <li> Betriebsspannung: 5 V-/2 A (über Micro-USB-Buchse oder wahlweise Hohlbuchse 2,5/0,8 mm, + innen) </li><li> CPU: Amlogic S905 SoC Cortex A53 (ARM v8), 64-bit, 1,5 GHz, QuadCore </li><li> Grafik: Mali-450 MP3 GPU, 700 MHz (OpenGL ES 2.0/1.1) </li><li> Arbeitsspeicher: 2 GB DDR3 RAM, 912 MHz </li><li> Videoausgang-/auflösung: HDMI 2.0 (CEC-fähig), max. 4K mit 60 FPS </li><li> Videodekodierung: H.265 mit 60 FPS, H.264 mit 30 FPS </li><li> Anschlüsse: 4x USB 2.0, Micro-USB OTG, Gigabit-LAN, HDMI, Audio I2S Interface </li><li> ADC: 10-bit SAR 2-Kanal </li><li> Speichererweiterung: MicroSD, eMMC 5.0 </li><li> Erweiterungsports: 40+7-Pin (GPIO, UART, I2C, I2S, ADC), IR-Empfänger </li><li> Unterstützte Betriebssysteme: Ubuntu 16.04, Android 5.1 (Lollipop) </li><li> mit Kühlkörper &shy Gewicht: 40 g </li><li> Maße: (LxB): 85x56 mm </li> | *
05 | ODROID-XU4-Einplatinen-Computer-SAMSUNG-Exynos-5422-2-GB-2x-USB-3-0 | 25.25 | images/ODROID_XU4_Einplatinen_Computer_SAMSUNG_Exynos_5422_2_GB_2x_USB_3_0.jpg | inc/ODROID_XU4.PDF | <li> Betriebsspannung: 5 V-/4 A (Hohlbuchse 5,5/2,1 mm, + innen) </li><li> CPU: SAMSUNG Exynos 5422, Cortex-A15 & Cortex-A7 big.LITTLE, Octa core </li><li> Arbeitsspeicher: 2 GB LPDDR3 RAM </li><li> Grafik: Mali-T628 MP6 (OpenGL ES 3.0/2.0/1.1 & OpenCL 1.1 Full profile) </li><li> HDMI-Ausgang: 1920x1080 </li><li> Audio: HDMI Digital Audio-Ausgang </li><li> USB-Anschlüsse: USB 2.0, 2x USB 3.0 </li><li> Netzwerk: Gigabit-LAN (10/100/1000 Mbps) </li><li> Speichererweiterung: microSD, eMMC 5.0 </li><li> Erweiterungsport: 30-Pin (GPIO, IRQ, SPI, ADC), 12-Pin (GPIO, I2C, I2S), UART, I2S, Backup-Batterie </li><li> Status-LEDs </li><li> Maße (LxBxH): 83x60x20 mm </li> | *
06 | ODROID-XU4Q-Einplatinen-Computer-SAMSUNG-Exynos-5422-2-GB-2x-USB-3-0 | 25.25 | images/ODROID_XU4Q_Einplatinen_Computer_SAMSUNG_Exynos_5422_2_GB_2x_USB_3_0.jpg | inc/ODROID_XU4Q.PDF | <li> Betriebsspannung: 5 V-/4 A (Hohlbuchse 5,5/2,1 mm, + innen) </li><li> CPU: SAMSUNG Exynos 5422, Cortex-A15 & Cortex-A7 big.LITTLE, Octa core </li><li> Arbeitsspeicher: 2 GB LPDDR3 RAM </li><li> Grafik: Mali-T628 MP6 (OpenGL ES 3.0/2.0/1.1 & OpenCL 1.1 Full profile) </li><li> HDMI-Ausgang: 1920x1080 </li><li> Audio: HDMI Digital Audio-Ausgang </li><li> USB-Anschlüsse: USB 2.0, 2x USB 3.0 </li><li> Netzwerk: Gigabit-LAN (10/100/1000 Mbps) </li><li> Speichererweiterung: microSD, eMMC 5.0 </li><li> Erweiterungsport: 30-Pin (GPIO, IRQ, SPI, ADC), 12-Pin (GPIO, I2C, I2S), UART, I2S, Backup-Batterie </li><li> Status-LEDs </li><li> Maße (LxBxH): 83x60x20 mm </li> | *
07 | ODROID-HC2-Einplatinen-Computer-fuer-NAS-und-Cluster-Anwendungen | 25.25 | images/ODROID_HC2_Einplatinen_Computer_fuer_NAS_und_Cluster_Anwendungen.jpg | inc/ODROID_HC2.PDF | <li> Betriebsspannung: 12 V- (11 - 13 V-) / 2 A (Hohlbuchse 5,5/2,1 mm, + innen) </li><li> CPU: SAMSUNG Exynos 5422, Cortex-A15 Quad 2,0 GHz & Cortex-A7 Quad 1,4 GHz </li><li> Arbeitsspeicher: 2 GB LPDDR3 RAM PoP (750 MHz, 12 GB/s, 2x32 bit BUS) </li><li> GPU: Mali™-T628 MP6 OpenGL ES 3.1 / 3.0 / 2.0 / 1.1 und OpenCL 1.2 Full profile </li><li> SATA-3 Anschluss: JMicron JMS578 USB 3.0 to SATA Bridge mit UAS Archivierungsfähigkeit von über 300MB/sec Transfergeschwindigkeit </li><li> USB-Anschluß: USB 2.0 </li><li> Netzwerk: Gigabit-LAN (10/100/1000 Mbps) </li><li> Speichererweiterung: microSD (UHS-1 fähig) bis zu 128GB /SDXC </li><li> Festplatten: 2,5" und 3,5" HDD/SSD Festplatten mit einer maximalen Stärke von 27 mm (bestehende Bohnrungen nicht alle kompatibel) </li><li> Erweiterungsport: UART </li><li> Status-LEDs (Power, Systemstatus, SATA Status) </li><li> System Software Ubuntu 16.04 + OpenCL on Linux Kernel 4.14 LTS, Debian, DietPi, OMV und andere Linux ianten. </li><li> Maße (LxBxH): 197x115x42 mm (incl. Aluminium Kühlrahmen) </li><li> Gewicht: 361 g </li> | *
08 | Pcduino3 | 25.25 | images/pcduino3.jpg | inc/PC_Duino_V3.PDF | <li> Prozessor: AllWinner A20 SoC, 1GHz ARM Cortex A7 Dual Core </li><li> Arbeitsspeicher: 1 GB </li><li> Flashspeicher: 4 GB </li><li> Betriebssystem (vorinstalliert auf Flash): Linux Ubuntu Version 12.04., Arduino I D E, Scratch </li><li> Mainboard-Steckplätze: 10M/100bps RJ45 - WiFi - 1x Sata - LCD:LVDS - Camera : MIPI - IR Receiver - 3.5mm analog Audio / Stereo digital Interface </li><li> Grafik: Open GL E5 2.0 Open VG 1.1, Maili 400 Dual Core </li><li> Unterstützte Speicherkarten: microSD (bis 32GB) </li><li> Schnittstellen: 1x HDMI™, Audio, stereo (3.5 mm Klinke), Infrarot, 1x LAN (10/100 MBit/s), SATA, 2x USB 2.0, USB Host, WLAN 802.11 b/g/n/ac </li><li> USB OTG + VNC Remote Desktop Interace </li><li> Li-Poly Battery Interface </li><li> LVDS, SATA, CSI-Camera IR Receiver </li><li> Arduino Shields können direkt ohne Adapter aufgesteckt werden </li><li> 24/7 fähig, bis 80° Umgebungstemperatur </li> | *
09 | Arduino-Uno | 25.25 | images/Arduino_Uno.jpg | inc/Arduino_Un.PDF | <li> Betriebsspannung: 5 V- </li><li> Empfohlene Eingangsspannung: 7...12 V- (max. 20 V-) </li><li> Microcontroller: ATmega 328 </li><li> Flash: 32 KB (davon 0,5 KB für den Bootloader) </li><li> SRAM: 2 KB </li><li> EEPROM: 1 KB </li><li> Taktrate: 16 MHz </li><li> I/O-Pins: 20, davon 6 PWM und 6 Analog-Eingänge </li><li> Strom pro I/O-Pin: max. 40 mA </li><li> Belastbarkeit des 3,3-V-Ausgangs: 50 mA </li><li> mit USB-Anschluss und zusätzlicher Hohlbuchse (5,5/2,1 mm) </li> | *
10 | JOY-IT-Board-Uno-R3-DIP.PDF | 25.25 | images/JOY_IT_Board_Uno_R3_DIP.PDF | inc/JOY_IT_Board_Uno_R3_DIP.PDF | <li> Model: Joy-IT ARD_UNO_R3DIP </li><li> Schnittstelle: 14x Digitale I/O Pins, 6x mit PWM, 1x USB, 1x SPI, 1x I²C, 1x ICSP </li><li> Mikrocontroller: ATmega328 </li><li> Flash: 32 KB </li><li> SRAM: 2 KB </li><li> EEPROM: 1KB </li><li> Clock Speed: 16 MHz </li><li> Digital IO: 14 davon 6 PWM </li><li> Analog IO: 6 </li><li> Eingangsspannung: 7-12 V DC IN, 5 V (USB) </li><li> Abmessungen: 68,6x53,4 mm </li><li> EAN: 4250236811093 </li> | *
11 | ARDUINO-MEGA-2560 | 25.25 | images/ARDUINO_MEGA_2560.jpg | inc/ARDUINO_MEGA_2560.PDF | <li> Model: ARD_Mega2560R3 </li><li> Mikrokontroller ATmega2560 </li><li> Eingangs Spannung 7-12 V </li><li> Eingangs Spannung (max.) 6-20 V </li><li> Digital IO 54 davon 14 PWM </li><li> Analog IO 16 </li><li> DC current IO 40 mA </li><li> DC current 3.3 V 50 mA </li><li> Speicher 256 KB (8 KB für bootloader) </li><li> SRAM 8 KB </li><li> EEPROM 4 KB </li><li> Clock Speed 16 MHz </li> | *
12 | JOY-IT-Mega2560R3-Entwicklungsboard | 25.25 | images/JOY_IT_Mega2560R3_Entwicklungsboard.jpg | inc/Joy_it_ARD_Mega2560R3.PDF | <li> Betriebsspannung 5 V- </li><li> Mikrocontroller ATmega2560 </li><li> Gleichstrom je I/O-Pin: 40 mA </li><li> Gleichstrom am 3,3 V- Pin: 50 mA </li><li> Flash-Speicher: 256 kB (davon 8 kB Bootloader) </li><li> SRAM 8 kB </li><li> EEPROM 4 kB </li><li> Taktung 16 MHz </li><li> 54 digitalen I/O-Pins (14 als PWM-Ausgänge verwendbar), 16 analogen Eingängen, 4 UARTs, ICSP-Header, USB-Schnittstelle uvm…</li> | *
13 | Raspberry-Pi-Zero-WH-mit-bestuecktem-Header | 25.25 | images/Raspberry_Pi_Zero_WH_mit_bestuecktem_Header.jpg | inc/Raspberry_Pi_Zero_WH.PDF | <li> 1 GHz, Ein-Kern CPU (ARM1176JZF-S) / BCM2835 SoC </li><li> 512 MB RAM </li><li> 802.11 b/g/n WLAN </li><li> Bluetooth 4.1 & Bluetooth Low Energy (BLE) </li><li> VideoCore IV GPU </li><li> miniHDMI-Port </li><li> (microUSB) USB On-The-Go Port </li><li> micro USB für Stromversorgung </li><li> 40-Pin GPIO Port für Raspberry Pi kompatible Erweiterungsplatinen </li><li> Composite Video und Reset Header (unbestückt) </li><li> CSI Kamera-Port </li> | *