## Tabelle1
PC_Name | Beschreibung
Raspberry-Pi-3B+ | Betriebsspannung: 5,1 V-/2,5 A (Micro-USB Buchse)
CPU: Broadcom BCM2837B0, ARMv8, Quadcore, 1.4 GHz
Arbeitsspeicher: 1 GB LPDDR2 SDRAM
WLAN: 802.11ac, Broadcom BCM43143
Bluetooth 4.2, BLE (Bluetooth low Energy)
Onboard Netzwerk: Gigabit Ethernet über USB 2.0
Anschlüsse: GPIO 40-Pin,PoE 4-Pin, 4x USB 2.0, HDMI, Gigabit Ethernet über USB2.0, Stereo-Ausgang/Composite Video-Port (4-polig), Kamera (CSI), Display (DSI)
MicroSD-Speicherkartenslot
Maße (LxBxH): 85x56x17 mm
Raspberry-Pi-3-Model-B | Betriebsspannung: 5 V-/2,5 A (Micro-USB Buchse)
CPU: Broadcom BCM2837, ARMv8, Quadcore, 1,2 GHz
Arbeitsspeicher: 1 GB LPDDR2 SDRAM
WLAN: Broadcom BCM43143
Bluetooth Low Energy (BLE)
Anschlüsse: GPIO 40-Pin, 4x USB 2.0, HDMI, LAN 10/100 Mbps, Stereo-Ausgang/Composite Video-Port (4-polig), Kamera (CSI), Display (DSI)
MicroSD-Speicherkartenslot
Maße (LxBxH): 85x56x17 mm
Banana-Pi-M2-Berry | Model: BPI-M2-Berry
CPU: Allwinner V40 Quad Core 32-Bit ARM Cortex A7 mit 1.2 GHz
GPU: Dual Core Mali 400 MP2 mit 500 MHz
RAM: 1GB DDR3 SDRAM mit 733 MHz (wird mit GPU geteilt)
Speicher: MicroSD Slot für bis zu 256GB, kein Onboard eMMC
GPIO: 40 Pins Header, 28x GPIO, einige davon können verwendet werden für UART, I2C, SPI, PWM & I2S
Netzwerk: 10/100/1000 Mb Ethernet (Realtek RTL8211E/D) 802.11 b/g/n WiFi (AP 6212)
Audio: PCM, Bitstream Passthrough über HDMI
Bluetooth: Bluetooth 4.0
USB: 4x USB 2.0 & 1x USB otg
Zusätzliches Interface: SATA, CSI Kamera-Interface, DSI Display-Interface, 3.5mm Stereo Interface mit Mikrofon-Unterstützung
Video: Multi-Format Full-HD Decodierung, inkl. Mpeg 1/2, Mpeg 4, H.263, H.264 (bis zu 1080P60) Video-Codierung für H.264 bei 1080@45FPS
Abmessungen (L x B): 85mm x 56mm, baugleich mit Raspberry Pi 3 (Zubehör kompatibel)
Lieferumfang: Banana Pi M2 Berry
EAN: 4250236815510
ODROID-C2-Einplatinen-Computer-1-5-GHz-QuadCore-2-GB-RAM-4x-USB | Betriebsspannung: 5 V-/2 A (über Micro-USB-Buchse oder wahlweise Hohlbuchse 2,5/0,8 mm, + innen)
CPU: Amlogic S905 SoC Cortex A53 (ARM v8), 64-bit, 1,5 GHz, QuadCore
Grafik: Mali-450 MP3 GPU, 700 MHz (OpenGL ES 2.0/1.1)
Arbeitsspeicher: 2 GB DDR3 RAM, 912 MHz
Videoausgang-/auflösung: HDMI 2.0 (CEC-fähig), max. 4K mit 60 FPS
Videodekodierung: H.265 mit 60 FPS, H.264 mit 30 FPS
Anschlüsse: 4x USB 2.0, Micro-USB OTG, Gigabit-LAN, HDMI, Audio I2S Interface
ADC: 10-bit SAR 2-Kanal
Speichererweiterung: MicroSD, eMMC 5.0
Erweiterungsports: 40+7-Pin (GPIO, UART, I2C, I2S, ADC), IR-Empfänger
Unterstützte Betriebssysteme: Ubuntu 16.04, Android 5.1 (Lollipop)
mit Kühlkörper ­ Gewicht: 40 g
ODROID-XU4-Einplatinen-Computer-SAMSUNG-Exynos-5422-2-GB-2x-USB-3-0 | Betriebsspannung: 5 V-/4 A (Hohlbuchse 5,5/2,1 mm, + innen)
CPU: SAMSUNG Exynos 5422, Cortex-A15 & Cortex-A7 big.LITTLE, Octa core
Arbeitsspeicher: 2 GB LPDDR3 RAM
Grafik: Mali-T628 MP6 (OpenGL ES 3.0/2.0/1.1 & OpenCL 1.1 Full profile)
HDMI-Ausgang: 1920x1080
Audio: HDMI Digital Audio-Ausgang
USB-Anschlüsse: USB 2.0, 2x USB 3.0
Netzwerk: Gigabit-LAN (10/100/1000 Mbps)
Speichererweiterung: microSD, eMMC 5.0
Erweiterungsport: 30-Pin (GPIO, IRQ, SPI, ADC), 12-Pin (GPIO, I2C, I2S), UART, I2S, Backup-Batterie
Status-LEDs
Maße (LxBxH): 83x60x20 mm
ODROID-XU4Q-Einplatinen-Computer-SAMSUNG-Exynos-5422-2-GB-2x-USB-3-0 | Betriebsspannung: 5 V-/4 A (Hohlbuchse 5,5/2,1 mm, + innen)
CPU: SAMSUNG Exynos 5422, Cortex-A15 & Cortex-A7 big.LITTLE, Octa core
Arbeitsspeicher: 2 GB LPDDR3 RAM
Grafik: Mali-T628 MP6 (OpenGL ES 3.0/2.0/1.1 & OpenCL 1.1 Full profile)
HDMI-Ausgang: 1920x1080
Audio: HDMI Digital Audio-Ausgang
USB-Anschlüsse: USB 2.0, 2x USB 3.0
Netzwerk: Gigabit-LAN (10/100/1000 Mbps)
Speichererweiterung: microSD, eMMC 5.0
Erweiterungsport: 30-Pin (GPIO, IRQ, SPI, ADC), 12-Pin (GPIO, I2C, I2S), UART, I2S, Backup-Batterie
Status-LEDs
Maße (LxBxH): 83x60x20 mm
ODROID-HC2-Einplatinen-Computer-fuer-NAS-und-Cluster-Anwendungen | Betriebsspannung: 12 V- (11 - 13 V-) / 2 A (Hohlbuchse 5,5/2,1 mm, + innen)
CPU: SAMSUNG Exynos 5422, Cortex-A15 Quad 2,0 GHz & Cortex-A7 Quad 1,4 GHz
Arbeitsspeicher: 2 GB LPDDR3 RAM PoP (750 MHz, 12 GB/s, 2x32 bit BUS)
GPU: Mali™-T628 MP6 OpenGL ES 3.1 / 3.0 / 2.0 / 1.1 und OpenCL 1.2 Full profile
SATA-3 Anschluss: JMicron JMS578 USB 3.0 to SATA Bridge mit UAS Archivierungsfähigkeit von über ~300MB/sec Transfergeschwindigkeit
USB-Anschluß: USB 2.0
Netzwerk: Gigabit-LAN (10/100/1000 Mbps)
Speichererweiterung: microSD (UHS-1 fähig) bis zu 128GB /SDXC
Festplatten: 2,5" und 3,5" HDD/SSD Festplatten mit einer maximalen Stärke von 27 mm (bestehende Bohnrungen nicht alle kompatibel)
Erweiterungsport: UART
Status-LEDs (Power, Systemstatus, SATA Status)
System Software; Ubuntu 16.04 + OpenCL on Linux Kernel 4.14 LTS, Debian, DietPi, OMV und andere Linux Varianten.
Maße (LxBxH): 197x115x42 mm (incl. Aluminium Kühlrahmen)
Gewicht: 361 g
PC-Duino V3 | Prozessor: AllWinner A20 SoC, 1GHz ARM Cortex A7 Dual Core
Arbeitsspeicher: 1 GB
Flashspeicher: 4 GB
Betriebssystem (vorinstalliert auf Flash): Linux Ubuntu Version 12.04., Arduino I D E, Scratch
Mainboard-Steckplätze: 10M/100bps RJ45 - WiFi - 1x Sata - LCD:LVDS - Camera : MIPI - IR Receiver - 3.5mm analog Audio / Stereo digital Interface
Grafik: Open GL E5 2.0 Open VG 1.1, Maili 400 Dual Core
Unterstützte Speicherkarten: microSD (bis 32GB)
Schnittstellen: 1x HDMI™, Audio, stereo (3.5 mm Klinke), Infrarot, 1x LAN (10/100 MBit/s), SATA, 2x USB 2.0, USB Host, WLAN 802.11 b/g/n/ac
USB OTG + VNC Remote Desktop Interace
Li-Poly Battery Interface
LVDS, SATA, CSI-Camera IR Receiver
Arduino Shields können direkt ohne Adapter aufgesteckt werden
24/7 fähig, bis 80° Umgebungstemperatur
Arduino-Uno | Betriebsspannung: 5 V-
Empfohlene Eingangsspannung: 7...12 V- (max. 20 V-)
Microcontroller: ATmega 328
Flash: 32 KB (davon 0,5 KB für den Bootloader)
SRAM: 2 KB
EEPROM: 1 KB
Taktrate: 16 MHz
I/O-Pins: 20, davon 6 PWM und 6 Analog-Eingänge
Strom pro I/O-Pin: max. 40 mA
Belastbarkeit des 3,3-V-Ausgangs: 50 mA
mit USB-Anschluss und zusätzlicher Hohlbuchse (5,5/2,1 mm)
JOY-IT-Board-Uno-R3-DIP | Model: Joy-IT ARD_UNO_R3DIP
Schnittstelle: 14x Digitale I/O Pins, 6x mit PWM, 1x USB, 1x SPI, 1x I²C, 1x ICSP
Mikrocontroller: ATmega328
Flash: 32 KB
SRAM: 2 KB
EEPROM: 1KB
Clock Speed: 16 MHz
Digital IO: 14 davon 6 PWM
Analog IO: 6
Eingangsspannung: 7-12 V DC IN, 5 V (USB)
Abmessungen: 68,6x53,4 mm
EAN: 4250236811093
ARDUINO-MEGA-2560 | Betriebsspannung 5 V-
Mikrocontroller ATmega2560
Gleichstrom je I/O-Pin: 40 mA
Gleichstrom am 3,3 V- Pin: 50 mA
Flash-Speicher: 256 kB (davon 8 kB Bootloader)
SRAM 8 kB
EEPROM 4 kB
Taktung 16 MHz
54 digitalen I/O-Pins (14 als PWM-Ausgänge verwendbar), 16 analogen Eingängen, 4 UARTs, ICSP-Header, USB-Schnittstelle uvm…
JOY-IT-Mega2560R3-Entwicklungsboard | Model: ARD_Mega2560R3
Mikrokontroller ATmega2560
Eingangs Spannung 7-12 V
Eingangs Spannung (max.) 6-20 V
Digital IO 54 davon 14 PWM
Analog IO 16
DC current IO 40 mA
DC current 3.3 V 50 mA
Speicher 256 KB (8 KB für bootloader)
SRAM 8 KB
EEPROM 4 KB
Clock Speed 16 MHz
Raspberry Pi Zero WH (mit bestücktem Header) | 1 GHz, Ein-Kern CPU (ARM1176JZF-S) / BCM2835 SoC
512 MB RAM
802.11 b/g/n WLAN
Bluetooth 4.1 & Bluetooth Low Energy (BLE)
VideoCore IV GPU
miniHDMI-Port
(microUSB) USB On-The-Go Port
micro USB für Stromversorgung
40-Pin GPIO Port für Raspberry Pi kompatible Erweiterungsplatinen
Composite Video und Reset Header (unbestückt)
CSI Kamera-Port